## Sheet1
Control bits: | Support | Format | Opcode | Function Code | ALUSrc | Jump | Jal | Jr | Beq | Bne | MemRead | MemWrite | RegWrite | MemtoReg | ALUControl
add, addw | YES | R
addi, addiw | YES | I
and | YES | R
andi | YES | I
auipc | YES | U
beq | YES | SB
bge | YES | SB
bgeu | YES | SB
blt | YES | SB
bltu | YES | SB
bne | YES | SB
csrrc | NO
csrrsi | NO
csrrw | NO
csrrwi | NO
ebreak | NO
ecall | NO
fence.i | NO
jal | YES | UJ
jalr | YES | I
lb | YES | I
lbu | YES | I
ld | YES | I
lh | YES | I
lhu | YES | I
lui | YES | U
lw | YES | I
lwu | YES | I
or | YES | R
ori | YES | I
sb | YES | S
sd | YES | S
sh | YES | S
sll,sllw | YES | R
slli,slliw | YES | I
slt | YES | R
slti | YES | I
sltiu | YES | I
sltu | YES | R
sra,sraw | YES | R
srai,sraiw | YES | I
srl,srlw | YES | R
srli,srliw | YES | I
sub,subw | YES | R
sw | YES | S
xor | YES | R
xori | YES | I

## Table
Control bits: | Support | Format | Opcode | Function Code | ALUSrc | Jump | Jal | Jr | Beq | Bne | MemRead | MemWrite | RegWrite | MemtoReg | ALUControl
addi, addiw | YES | I
andi | YES | I
jalr | YES | I
lb | YES | I
lbu | YES | I
ld | YES | I
lh | YES | I
lhu | YES | I
lw | YES | I
lwu | YES | I
ori | YES | I
slli,slliw | YES | I
slti | YES | I
sltiu | YES | I
srai,sraiw | YES | I
srli,srliw | YES | I
xori | YES | I
add, addw | YES | R | 0110011
and | YES | R
or | YES | R
sll,sllw | YES | R
slt | YES | R
sltu | YES | R
sra,sraw | YES | R
srl,srlw | YES | R
sub,subw | YES | R
xor | YES | R
sb | YES | S
sd | YES | S
sh | YES | S
sw | YES | S
beq | YES | SB
bge | YES | SB
bgeu | YES | SB
blt | YES | SB
bltu | YES | SB
bne | YES | SB
auipc | YES | U
lui | YES | U
jal | YES | UJ
csrrc | NO
csrrsi | NO
csrrw | NO
csrrwi | NO
ebreak | NO
ecall | NO
fence.i | NO

## Sheet3
| MNEMONIC | SUPPORT | FORMAT | Opcode | FUNCT3 | FUNCT4 | FUNCT7 o IMM | ALUSrc | Jump | Jal | Jr | Beq | MemRead | MemWrite | RegWrite | MemtoReg | ALUControl
x | lb | YES | I | 0000011 | 000 |  |  | 1 | 0 | 0 | 0 | 0 | 1 | 0 | 1 | 1 | Add
x | lh | YES | I | 0000011 | 001 |  |  | 1 | 0 | 0 | 0 | 0 | 1 | 0 | 1 | 1 | Add
x | lw | YES | I | 0000011 | 010 |  |  | 1 | 0 | 0 | 0 | 0 | 1 | 0 | 1 | 1 | Add
x | ld | YES | I | 0000011 | 011 |  |  | 1 | 0 | 0 | 0 | 0 | 1 | 0 | 1 | 1 | Add
x | lbu | YES | I | 0000011 | 100 |  |  | 1 | 0 | 0 | 0 | 0 | 1 | 0 | 1 | 1 | Add
x | lhu | YES | I | 0000011 | 101 |  |  | 1 | 0 | 0 | 0 | 0 | 1 | 0 | 1 | 1 | Add
x | lwu | YES | I | 0000011 | 110 |  |  | 1 | 0 | 0 | 0 | 0 | 1 | 0 | 1 | 1 | Add
| addi | YES | I | 0010011 | 000 |  |  | 1 | 0 | 0 | 0 | 0 | 0 | 0 | 1 | 0 | Add
| slli | YES | I | 0010011 | 001 |  | 0000000 | 1 | 0 | 0 | 0 | 0 | 0 | 0 | 1 | 0 | Sll
| slti | YES | I | 0010011 | 010 |  |  | 1 | 0 | 0 | 0 | 0 | 0 | 0 | 1 | 0 | (A<B)?1:0
| sltiu | YES | I | 0010011 | 011 |  |  | 1 | 0 | 0 | 0 | 0 | 0 | 0 | 1 | 0 | (A<B)?1:0
| xori | YES | I | 0010011 | 100 |  |  | 1 | 0 | 0 | 0 | 0 | 0 | 0 | 1 | 0 | Xor
| srli | YES | I | 0010011 | 101 |  | 0000000 | 1 | 0 | 0 | 0 | 0 | 0 | 0 | 1 | 0 | Slr
| srai | YES | I | 0010011 | 101 |  | 0100000 | 1 | 0 | 0 | 0 | 0 | 0 | 0 | 1 | 0 | Slr
| ori | YES | I | 0010011 | 110 |  |  | 1 | 0 | 0 | 0 | 0 | 0 | 0 | 1 | 0 | Or
| andi | YES | I | 0010011 | 111 |  |  | 1 | 0 | 0 | 0 | 0 | 0 | 0 | 1 | 0 | And
| addiw | YES | I | 0011011 | 000 |  |  | 1 | 0 | 0 | 0 | 0 | 0 | 0 | 1 | 0 | Add
| slliw | YES | I | 0011011 | 001 |  | 0000000 | 1 | 0 | 0 | 0 | 0 | 0 | 0 | 1 | 0 | Sll
| srliw | YES | I | 0011011 | 101 |  | 0000000 | 1 | 0 | 0 | 0 | 0 | 0 | 0 | 1 | 0 | Slr
| sraiw | YES | I | 0011011 | 101 |  | 0100000 | 1 | 0 | 0 | 0 | 0 | 0 | 0 | 1 | 0 | Slr
| jalr | NO | I | 1100111 | 000
| add | YES | R | 0110011 | 000 | 0000 | 0000000 | 0 | 0 | 0 | 0 | 0 | 0 | 0 | 1 | 0 | Add
| sub | YES | R | 0110011 | 000 | 1000 | 0100000 | 0 | 0 | 0 | 0 | 0 | 0 | 0 | 1 | 0 | Sub
| sll | YES | R | 0110011 | 001 | 0001 | 0000000 | 0 | 0 | 0 | 0 | 0 | 0 | 0 | 1 | 0 | Sll
| slt | YES | R | 0110011 | 010 | 0010 | 0000000 | 0 | 0 | 0 | 0 | 0 | 0 | 0 | 1 | 0 | (A<B)?1:0
| sltu | YES | R | 0110011 | 011 | 0011 | 0000000 | 0 | 0 | 0 | 0 | 0 | 0 | 0 | 1 | 0 | (A<B)?1:0
| xor | YES | R | 0110011 | 100 | 0100 | 0000000 | 0 | 0 | 0 | 0 | 0 | 0 | 0 | 1 | 0 | Xor
| srl | YES | R | 0110011 | 101 | 0101 | 0000000 | 0 | 0 | 0 | 0 | 0 | 0 | 0 | 1 | 0 | Slr
| sra | YES | R | 0110011 | 101 | 1101 | 0100000 | 0 | 0 | 0 | 0 | 0 | 0 | 0 | 1 | 0 | Slr
| or | YES | R | 0110011 | 110 | 0110 | 0000000 | 0 | 0 | 0 | 0 | 0 | 0 | 0 | 1 | 0 | Or
| and | YES | R | 0110011 | 111 | 0111 | 0000000 | 0 | 0 | 0 | 0 | 0 | 0 | 0 | 1 | 0 | And
| addw | YES | R | 0111011 | 000 | 0000 | 0000000 | 0 | 0 | 0 | 0 | 0 | 0 | 0 | 1 | 0 | Add
| subw | YES | R | 0111011 | 000 | 1000 | 0100000 | 0 | 0 | 0 | 0 | 0 | 0 | 0 | 1 | 0 | Sub
| sllw | YES | R | 0111011 | 001 | 0001 | 0000000 | 0 | 0 | 0 | 0 | 0 | 0 | 0 | 1 | 0 | Sll
| srlw | YES | R | 0111011 | 101 | 0101 | 0000000 | 0 | 0 | 0 | 0 | 0 | 0 | 0 | 1 | 0 | Slr
| sraw | YES | R | 0111011 | 101 | 1101 | 0100000 | 0 | 0 | 0 | 0 | 0 | 0 | 0 | 1 | 0 | Slr
x | sb | YES | S | 0100011 | 000 |  |  | 1 | 0 | 0 | 0 | 0 | 0 | 1 | 0 | X | Add
x | sh | YES | S | 0100011 | 001 |  |  | 1 | 0 | 0 | 0 | 0 | 0 | 1 | 0 | X | Add
x | sw | YES | S | 0100011 | 010 |  |  | 1 | 0 | 0 | 0 | 0 | 0 | 1 | 0 | X | Add
x | sd | YES | S | 0100011 | 011 |  |  | 1 | 0 | 0 | 0 | 0 | 0 | 1 | 0 | X | Add
| beq | YES | SB | 1100011 | 000 |  |  | 0 | 0 | 0 | 0 | 1 | X | X | X | X | Sub
| bne | YES | SB | 1100011 | 001 |  |  | 0 | 0 | 0 | 0 | 1 | X | X | X | X | Sub
| blt | YES | SB | 1100011 | 100 |  |  | 0 | 0 | 0 | 0 | 1 | X | X | X | X | Sub
| bge | YES | SB | 1100011 | 101 |  |  | 0 | 0 | 0 | 0 | 1 | X | X | X | X | Sub
| bltu | YES | SB | 1100011 | 110 |  |  | 0 | 0 | 0 | 0 | 1 | X | X | X | X | Sub
| bgeu | YES | SB | 1100011 | 111 |  |  | 0 | 0 | 0 | 0 | 1 | X | X | X | X | Sub
| auipc | NO | U | 0010111 | -
| lui | NO | U | 0110111 | - |  |  | 1 | 0 | 0 | 0 | 0 | 0 | 0 | 1 | 0 | Upper
x | jal | NO | UJ | 1101111 | - |  |  | 1 | 0 | 1 | 0 | 0 | 0 | 0 | 1 | 0 | Add
| ALUOp | Code | Operation
| Add | 0000
| Sll | 0001
| A<B?1:0 | 0010 | A<B?1:0
| Xor | 0011
| Slr | 1101
| Or | 0101
| And | 0110
| Sub-beq | 0111 | A-B=0?0:1
| Sub-bne | 1000 | A-B<>0?1:0
| Sub-blt,Sub-bltu | 1001 | A<B:0:1
| Sub-bge, Sub-bgeu | 1010 | A>=B:1:0
| Upper | 1011
| sub | 1110